## LM35
Convertir de [ºC] a [mA]
'1º ) Calculamos Rt Segun el rango de temperaturas que queremos:					Iloop=10[mv/ºC]*T[ºC]/Rt + 1.25/Rt * (Ra+Rt / R+Ra)
	Temp[ºC]	VLM35[mv]	I[mA]					Rt=(Vlmax-Vlmin)/(Imax-Imin)
Minima	-28.93	-289.3	4	-28.93				(Ra+Rt) / (R+Ra) = {24[mA]*Rt – 10[mv]*(Tmax+Tmin)} / 2.5
Maximo	28.67	286.7	20	28.67				Ra= (K R – Tr) / (1 – K)
Dif	57.6	576	16	57.6	Rango Verdadero
		Rt=[Ohms]	36	36	Elejir segun valores comerciales
		K	0.34664

'2) Seleccionamos los valores de Ra y Rt segun la tabla					Ra	Rt
Ra	RT Cal	RT Com		Loop			100	292.34
120	330.03	330					120	330.03		620	1272.45
					130	348.88		680	1385.54
'3) Recalculamos para comprobar					150	386.58		750	1517.48
	T	Iloop	Dif				160	405.43		820	1649.42
	[ºC]	[mA]	[mA]				180	443.12		910	1819.06
Minimo	-28.93	4.001	-0.02%				200	480.82		1000	1988.69
Máximo	28.67	20.001	0.00%				220	518.52		1100	2177.18
Minimo	-28.93	4.000	-0.01%				240	556.22		1200	2365.66
Máximo	28.67	20.000	0.01%				270	612.76
					300	669.31
					330	725.85
					360	782.40
					390	838.94
					430	914.33
					470	989.73
					510	1065.12
					560	1159.36

## Transductor
Transductor [A] a [v]					Si solo tenenmos en cuenta las resistencia de ganancia (RG2 y RG1) la salida queda
1) Elegimos Rin de acuerdo a la maxima excurcion que nos permita el OPAMP					Vo[v]=Iin[A]*Rin[ohm] * (1+RG2/Rg1) – Vx[v] * RG2/RG1
	Iin	VoutOpam	VaReal					Vo[v]=Va * (1+A) – Vx[v] * A ==> Vo – Va = A (Va – Vx)
Max	20	3.5	2.4					Vomax – Vamax = A (Vamax – Vx) = V1 ==> A = (Vo-Va) / (Va – Vx)
	Rin	175	120	Rin Comercial					Vomin – Vamin = A (Vamin – Vx) = V2
				'=> (V1/V2) * (Vamin - Vx) = Vamax – Vx => Vamax – (V1/V2)*Vamin = Vx [ 1 – (V1/V2) ]
2) Elegimos los limites de Voltios que queremos a l asalida (entrada del ADC)					'=> Vx = (Vamax-(V1/V2) * Vamin)/ (1-(V1/V2))
	Iin[mA]	Va = Iin*Rin	Vo = VinADC	Vo-Va	A1 (RG2/RG1)	A2 (Ra1/Ra2)			Vx es el divisor con Ra1 y Ra2 => Vdd/Vx = Ra2/Ra1+Ra2
Min	4	0.48	0.2	-0.28	0.5625
Max	20	2.4	3.2	0.8	0.5625	4.11363636363636
			Vx	0.977777777777778
				RG1	RG2		Ra2	Ra1
3) Elegimos los valores de RG1 y Ra2, con estos obtenemos los valores de Ra2 y RG2 / RG2 debera ser un poco mayor al indicado y Ra1/2 lo mas chico posible para no afectar la ganancia					2200	1237.500		120	493.636
RG1	RG2 cal	RG2com	Ra2	Ra1 cal	Ra1 Com				180	101.250		150	617.045
2200	1,237.50	1200	120	493.64	470				220	123.750		160	658.182
				300	168.750		180	740.455
4) Recalculamos todo					330	185.625		200	822.727
Sin tener en cuenta RG1 y RG2 en Voff					510	286.875		220	905.000
Rin	120				Iin [mA]	Vout [v]	Dif		680	382.500		240	987.273
RG1	2200	Voff	0.554699537750385		4.00	0.1762	11.89%		820	461.250		270	1,110.682
RG2	1200	G+	1.5227406969876		20.00	3.0999	3.13%		1000	562.500		300	1,234.091
Ra1	470	G-	0.545454545454545		4.13	0.2000	-3.25%		1200	675.000		330	1,357.500
Ra2	120	Ra1//Ra2	95.5932203389831		20.55	3.2000	-2.74%		1200	675.000		360	1,480.909
				1500	843.750		390	1,604.318
Tomando en cuenta todas las resistencias					2000	1125.000		430	1,768.864
Rin	120				Iin [mA]	Vout [v]	Dif		2200	1237.500		470	1,933.409
RG1	2200	Vadj	0.531600708800945		4.00	0.1993	0.34%		2700	1518.750		510	2,097.955
RG2	1200	G+	1.5227406969876		20.00	3.1230	2.41%		3300	1856.250		560	2,303.636
Ra1	470	Ra1//Ra2//RG1	91.6125221500296		4.00	0.2000	-0.09%		3900	2193.750		620	2,550.455
Ra2	120	Ra1//Ra2	95.5932203389831		20.42	3.2000	-2.06%		4700	2643.750		680	2,797.273
				5600	3150.000		750	3,085.227

## Final
Sensor LM35 – Conversión [ºC] a [mA]
T	Iloop	Dif (Es-Re)/Es		Loop
[ºC]	[mA]	[%]		Ra	120		Verde = Valores A convertir (Tablas)
-28.93	4.00092592592593	-0.02%		RT	36		Naranja = Componentes del Diseño
28.67	20.0009259259259	0.00%		R	330
-28.9333	4	-0.01%
28.6667	20	0.01%

Recepción – Conversión [mA] a [v] para el ADC
Iin	Vout	Dif		Rin	120
4	0.199314825753103	0.34%		RG1	2200	Vadj	0.531600708800945
20	3.12297696396928	-0.74%		RG2	1200	G+	1.5227406969876
4.00374967675199	0.2	-0.09%		Ra1	470	Ra1//Ra2//RG1	91.6125221500296
19.8742565296095	3.1	0.63%		Ra2	120	Ra1//Ra2	95.5932203389831

Digitalización – Conversión de [v] a Cuentas con posterior descarte de bits
Vin – ADC	Cuentas Tot	Cuenta Trunca
[v]	[Cuentas]	[Cuentas]
1.9935546875	2474	2472
2	2482	2480		Vref+ [v]	3.3
2.0064453125	2490	2488		Nº Bits ADC	12	4096
3.287109375		4080		Bits Descarte	3	8
3.2935546875	4095	4088		Resolución [mv]	6.4453125
3.3		4096
0.0064453125	8

Traducción – Converción de Cuentas Truncas a [ºC] sin 4-20[mA]
Cuentas Tot	Cuenta Trunca				Temp [ºC]	Cuentas
[Cuentas]	[Cuentas]			Minimo	-30	0
	2064	0.234		Máximo	30	4096
2060	2056	0.117		Valor medio	0	2048
	2048	0.000		Resolucion	0.117	8
(Valores Teoricos, Sin tener en cuenta el circuito de recepcion de 4-20 mA)

Hallamos el Valor de 0 [ºC] y la Resolución del sistema
Para esto ponemos cualquier valor de cuenta, lo pasamos a tención a la entrada del ADC y le sumamos la resolución de tención que tenemos. / Luego traducimos estos valores a Temperaturas y hacemos la diferencia entre los consecutivos, de esta forma tenemos la resolución en Temperaturas / En otras palabras es ver a cuantos ºC equivales las 8 cuentas de los 3 bits descartados (8 cuentas = 6.44 [mv] = 0.127 [ºC])
Cuentas Tot	Cuenta Trunca	Vin – ADC	Iin	T	Resolución	Promedio
[Cuentas]	[Cuentas]	[v]	[mA]	[ºC]	[ºC]	[ºC]
		1.6048828125	11.6920952985599	-1.2417902585177	0.126981156662143
2000	2000	1.611328125	11.7273678420772	-1.11480910185556		0.126981156662143
		1.6177734375	11.7626403855944	-0.987827945193419	0.126981156662143
Lo anterior es con una definición infinita… Usaremos 2 decimales por ser temperaturas

Valor Ref [ºC]	-0.13	Tmin + (Tmin – Tmax)/2		-130
Valor Ref [N]	2056	Cuentas		127
Res de T [ºC]	0.127	ºC	Luego el valor convertido sera : Vref[ºC] + Resol[ºC]/(2^BitsDescarte) * (Vleido[Ntrunc] – Vref[Cuentas])
Res Cuenta [N]	8	Cuentas
Nº Ofsets	0
Para no introducir correcciones por offsets fijamos la resolucion en 0.127 y luego solo mostramos 2 decimales
Tabla De conversiones globales—Rellenar los espacios verdes
T	Iloop	Vout	Cuentas Tot	Cuenta Trunca	Valor Traducido	Valor Mostrado	Most-Real	Most-Real
[ºC]	[mA]	[v]	[Cuentas]	[Cuentas]	[ºC]	[ºC]	[ºC]	[%]
58.7000	28.3426	4.6474	5768	5768	58.798	58.79	0.0900	0.15%
-28.9333	4.0000	0.1993	247	240	-28.959	-28.95	-0.0167	0.06%
-28.9198	4.0037	0.2000	248	248	-28.832	-28.83	0.0898	-0.31%
14.7578	16.1364	2.4170	3000	3000	14.856	14.85	0.0922	0.62%
14.8848	16.1717	2.4234	3010	3008	14.983	14.98	0.0952	0.64%

Rango Total partiendo de las Cuentas en el ADC
-32.7331	2.9445	0.0064	8	8	-32.642	-32.64	0.0931	-0.28%
32.1543	20.9688	3.3000	4096	4096	32.255	32.25	0.0957	0.30%
La Tabla Completa con todos los Valores es la Siguiente
T	Iloop	Vout	Cuentas Tot	Cuenta Trunca	Dif en Cuentas	Valor Traducido	Valor Mostrado	Most-Real		T	Iloop	Vout	Cuentas Tot	Cuenta Trunca	Dif en Cuentas	Valor Traducido	Valor Mostrado	Most-Real
[ºC]	[mA]	[v]	[Cuentas]	[Cuentas]	[Cuentas]	[ºC]	[ºC]	[ºC]		[ºC]	[mA]	[v]	[Cuentas]	[Cuentas]	[Cuentas]	[ºC]	[ºC]
-0.13	12.0009259259259	1.66132	2062	2056		-0.13	-0.13	0		-0.13	12.0009259259259	1.66132	2062	2056		-0.13	-0.13	0
-0.257	11.9656481481482	1.65487	2054	2048	8	-0.257	-0.25	0.007		-0.003	12.0362037037037	1.66776	2070	2064	8	-0.003	0	0.003
-0.384	11.9303703703704	1.64842	2046	2040	8	-0.384	-0.38	0.004		0.124	12.0714814814815	1.67421	2078	2072	8	0.124	0.12	-0.004
-0.511	11.8950925925926	1.64198	2038	2032	8	-0.511	-0.51	0.001		0.251	12.1067592592593	1.68065	2086	2080	8	0.251	0.25	-0.001
-0.638	11.8598148148148	1.63553	2030	2024	8	-0.638	-0.63	0.008		0.378	12.142037037037	1.6871	2094	2088	8	0.378	0.37	-0.008
-0.765	11.824537037037	1.62908	2022	2016	8	-0.765	-0.76	0.005		0.505	12.1773148148148	1.69355	2102	2096	8	0.505	0.5	-0.005
-0.892	11.7892592592593	1.62264	2014	2008	8	-0.892	-0.89	0.002		0.632	12.2125925925926	1.69999	2110	2104	8	0.632	0.63	-0.002
-1.019	11.7539814814815	1.61619	2006	2000	8	-1.019	-1.01	0.009		0.759	12.2478703703704	1.70644	2118	2112	8	0.759	0.75	-0.009
-1.146	11.7187037037037	1.60974	1998	1992	8	-1.146	-1.14	0.006		0.886	12.2831481481482	1.71289	2126	2120	8	0.886	0.88	-0.006
-1.273	11.6834259259259	1.6033	1990	1984	8	-1.273	-1.27	0.003		1.013	12.3184259259259	1.71933	2134	2128	8	1.013	1.01	-0.003
-1.4	11.6481481481482	1.59685	1982	1976	8	-1.4	-1.4	0		1.14	12.3537037037037	1.72578	2142	2136	8	1.14	1.14	0
-1.527	11.6128703703704	1.59041	1974	1968	8	-1.527	-1.52	0.007		1.267	12.3889814814815	1.73222	2150	2144	8	1.267	1.26	-0.007
-1.654	11.5775925925926	1.58396	1966	1960	8	-1.654	-1.65	0.004		1.394	12.4242592592593	1.73867	2158	2152	8	1.394	1.39	-0.004
-1.781	11.5423148148148	1.57751	1958	1952	8	-1.781	-1.78	0.001		1.521	12.459537037037	1.74512	2166	2160	8	1.521	1.52	-0.001
-1.908	11.507037037037	1.57107	1950	1944	8	-1.908	-1.9	0.008		1.648	12.4948148148148	1.75156	2174	2168	8	1.648	1.64	-0.008
-2.035	11.4717592592593	1.56462	1942	1936	8	-2.035	-2.03	0.005		1.775	12.5300925925926	1.75801	2182	2176	8	1.775	1.77	-0.005
-2.162	11.4364814814815	1.55817	1934	1928	8	-2.162	-2.16	0.002		1.902	12.5653703703704	1.76446	2190	2184	8	1.902	1.9	-0.002
-2.289	11.4012037037037	1.55173	1926	1920	8	-2.289	-2.28	0.009		2.029	12.6006481481482	1.7709	2198	2192	8	2.029	2.02	-0.009
-2.416	11.3659259259259	1.54528	1918	1912	8	-2.416	-2.41	0.005999999999999		2.156	12.6359259259259	1.77735	2206	2200	8	2.156	2.15	-0.006
-2.543	11.3306481481482	1.53884	1910	1904	8	-2.543	-2.54	0.002999999999999		2.283	12.6712037037037	1.78379	2214	2208	8	2.283	2.28	-0.003
-2.67	11.2953703703704	1.53239	1902	1896	8	-2.67	-2.67	0		2.41	12.7064814814815	1.79024	2222	2216	8	2.41	2.41	0
-2.797	11.2600925925926	1.52594	1894	1888	8	-2.797	-2.79	0.006999999999999		2.537	12.7417592592593	1.79669	2230	2224	8	2.537	2.53	-0.006999999999999
-2.924	11.2248148148148	1.5195	1886	1880	8	-2.924	-2.92	0.003999999999999		2.664	12.777037037037	1.80313	2238	2232	8	2.664	2.66	-0.003999999999999
-3.051	11.189537037037	1.51305	1878	1872	8	-3.051	-3.05	0.000999999999999		2.791	12.8123148148148	1.80958	2246	2240	8	2.791	2.79	-0.000999999999999
-3.178	11.1542592592593	1.5066	1870	1864	8	-3.178	-3.17	0.007999999999998		2.918	12.8475925925926	1.81603	2254	2248	8	2.918	2.91	-0.007999999999998
-3.305	11.1189814814815	1.50016	1862	1856	8	-3.305	-3.3	0.004999999999998		3.045	12.8828703703704	1.82247	2262	2256	8	3.045	3.04	-0.004999999999998
-3.432	11.0837037037037	1.49371	1854	1848	8	-3.432	-3.43	0.001999999999998		3.172	12.9181481481481	1.82892	2270	2264	8	3.172	3.17	-0.001999999999998
-3.559	11.0484259259259	1.48727	1846	1840	8	-3.559	-3.55	0.008999999999998		3.299	12.9534259259259	1.83536	2278	2272	8	3.299	3.29	-0.008999999999998
-3.686	11.0131481481482	1.48082	1838	1832	8	-3.686	-3.68	0.005999999999997		3.426	12.9887037037037	1.84181	2286	2280	8	3.426	3.42	-0.005999999999998
-3.813	10.9778703703704	1.47437	1830	1824	8	-3.813	-3.81	0.002999999999997		3.553	13.0239814814815	1.84826	2294	2288	8	3.553	3.55	-0.002999999999997
-3.94	10.9425925925926	1.46793	1822	1816	8	-3.94	-3.94	0		3.68	13.0592592592593	1.8547	2302	2296	8	3.68	3.68	0
-4.067	10.9073148148148	1.46148	1814	1808	8	-4.067	-4.06	0.006999999999997		3.807	13.094537037037	1.86115	2310	2304	8	3.807	3.8	-0.006999999999997
-4.194	10.872037037037	1.45503	1806	1800	8	-4.194	-4.19	0.003999999999996		3.934	13.1298148148148	1.8676	2318	2312	8	3.934	3.93	-0.003999999999996
-4.321	10.8367592592593	1.44859	1798	1792	8	-4.321	-4.32	0.000999999999996		4.061	13.1650925925926	1.87404	2326	2320	8	4.061	4.06	-0.000999999999997
-4.448	10.8014814814815	1.44214	1790	1784	8	-4.448	-4.44	0.007999999999996		4.188	13.2003703703704	1.88049	2334	2328	8	4.188	4.18	-0.007999999999996
-4.575	10.7662037037037	1.4357	1782	1776	8	-4.575	-4.57	0.004999999999995		4.315	13.2356481481482	1.88693	2342	2336	8	4.315	4.31	-0.004999999999996
-4.702	10.7309259259259	1.42925	1774	1768	8	-4.702	-4.7	0.001999999999995		4.442	13.2709259259259	1.89338	2350	2344	8	4.442	4.44	-0.001999999999995
-4.829	10.6956481481482	1.4228	1765	1760	8	-4.829	-4.82	0.008999999999995		4.569	13.3062037037037	1.89983	2358	2352	8	4.569	4.56	-0.008999999999996
-4.956	10.6603703703704	1.41636	1758	1752	8	-4.956	-4.95	0.005999999999995		4.696	13.3414814814815	1.90627	2366	2360	8	4.696	4.69	-0.005999999999995
-5.083	10.6250925925926	1.40991	1749	1744	8	-5.083	-5.08	0.002999999999995		4.823	13.3767592592593	1.91272	2374	2368	8	4.823	4.82	-0.002999999999995
-5.20999999999999	10.5898148148148	1.40346	1741	1736	8	-5.21	-5.21	0		4.95	13.412037037037	1.91917	2382	2376	8	4.95	4.95	0
-5.33699999999999	10.554537037037	1.39702	1733	1728	8	-5.337	-5.33	0.006999999999994		5.07699999999999	13.4473148148148	1.92561	2390	2384	8	5.077	5.07	-0.006999999999994
-5.46399999999999	10.5192592592593	1.39057	1725	1720	8	-5.464	-5.46	0.003999999999994		5.20399999999999	13.4825925925926	1.93206	2398	2392	8	5.204	5.2	-0.003999999999994
-5.59099999999999	10.4839814814815	1.38413	1717	1712	8	-5.591	-5.59	0.000999999999994		5.33099999999999	13.5178703703704	1.9385	2406	2400	8	5.331	5.33	-0.000999999999994
-5.71799999999999	10.4487037037037	1.37768	1709	1704	8	-5.718	-5.71	0.007999999999994		5.45799999999999	13.5531481481481	1.94495	2414	2408	8	5.458	5.45	-0.007999999999994
-5.84499999999999	10.4134259259259	1.37123	1701	1696	8	-5.845	-5.84	0.004999999999994		5.58499999999999	13.5884259259259	1.9514	2422	2416	8	5.585	5.58	-0.004999999999994
-5.97199999999999	10.3781481481482	1.36479	1693	1688	8	-5.972	-5.97	0.001999999999994		5.71199999999999	13.6237037037037	1.95784	2430	2424	8	5.712	5.71	-0.001999999999994
-6.09899999999999	10.3428703703704	1.35834	1685	1680	8	-6.099	-6.09	0.008999999999993		5.83899999999999	13.6589814814815	1.96429	2438	2432	8	5.839	5.83	-0.008999999999993
-6.22599999999999	10.3075925925926	1.35189	1677	1672	8	-6.226	-6.22	0.005999999999993		5.96599999999999	13.6942592592593	1.97074	2446	2440	8	5.966	5.96	-0.005999999999993
-6.35299999999999	10.2723148148148	1.34545	1669	1664	8	-6.353	-6.35	0.002999999999993		6.09299999999999	13.729537037037	1.97718	2454	2448	8	6.093	6.09	-0.002999999999993
-6.47999999999999	10.237037037037	1.339	1661	1656	8	-6.48	-6.48	0		6.21999999999999	13.7648148148148	1.98363	2462	2456	8	6.22	6.22	0
-6.60699999999999	10.2017592592593	1.33256	1653	1648	8	-6.607	-6.6	0.006999999999993		6.34699999999999	13.8000925925926	1.99007	2470	2464	8	6.347	6.34	-0.006999999999993
-6.73399999999999	10.1664814814815	1.32611	1645	1640	8	-6.734	-6.73	0.003999999999992		6.47399999999999	13.8353703703704	1.99652	2478	2472	8	6.474	6.47	-0.003999999999992
-6.86099999999999	10.1312037037037	1.31966	1637	1632	8	-6.861	-6.86	0.000999999999991		6.60099999999999	13.8706481481481	2.00297	2486	2480	8	6.601	6.6	-0.000999999999992
-6.98799999999999	10.0959259259259	1.31322	1629	1624	8	-6.988	-6.98	0.007999999999991		6.72799999999999	13.9059259259259	2.00941	2494	2488	8	6.728	6.72	-0.007999999999992
-7.11499999999999	10.0606481481482	1.30677	1621	1616	8	-7.115	-7.11	0.004999999999991		6.85499999999999	13.9412037037037	2.01586	2502	2496	8	6.855	6.85	-0.004999999999992
-7.24199999999999	10.0253703703704	1.30032	1613	1608	8	-7.242	-7.24	0.001999999999991		6.98199999999999	13.9764814814815	2.02231	2510	2504	8	6.982	6.98	-0.001999999999991
-7.36899999999999	9.9900925925926	1.29388	1605	1600	8	-7.369	-7.36	0.008999999999991		7.10899999999999	14.0117592592593	2.02875	2518	2512	8	7.109	7.1	-0.008999999999991
-7.49599999999999	9.95481481481482	1.28743	1597	1592	8	-7.496	-7.49	0.00599999999999		7.23599999999999	14.047037037037	2.0352	2526	2520	8	7.236	7.23	-0.00599999999999
-7.62299999999999	9.91953703703704	1.28099	1589	1584	8	-7.623	-7.62	0.00299999999999		7.36299999999999	14.0823148148148	2.04164	2534	2528	8	7.363	7.36	-0.00299999999999
-7.74999999999999	9.88425925925926	1.27454	1581	1576	8	-7.75	-7.75	0		7.48999999999999	14.1175925925926	2.04809	2542	2536	8	7.49	7.49	0
-7.87699999999999	9.84898148148149	1.26809	1573	1568	8	-7.877	-7.87	0.00699999999999		7.61699999999999	14.1528703703704	2.05454	2550	2544	8	7.617	7.61	-0.00699999999999
-8.00399999999999	9.81370370370371	1.26165	1565	1560	8	-8.004	-8	0.003999999999991		7.74399999999999	14.1881481481481	2.06098	2558	2552	8	7.744	7.74	-0.00399999999999
-8.13099999999999	9.77842592592593	1.2552	1557	1552	8	-8.131	-8.13	0.000999999999991		7.87099999999999	14.2234259259259	2.06743	2566	2560	8	7.871	7.87	-0.00099999999999
-8.25799999999999	9.74314814814815	1.24875	1549	1544	8	-8.258	-8.25	0.007999999999992		7.99799999999999	14.2587037037037	2.07388	2574	2568	8	7.998	7.99	-0.007999999999989
-8.38499999999999	9.70787037037037	1.24231	1541	1536	8	-8.385	-8.38	0.004999999999992		8.12499999999999	14.2939814814815	2.08032	2582	2576	8	8.125	8.12	-0.00499999999999
-8.51199999999999	9.6725925925926	1.23586	1533	1528	8	-8.512	-8.51	0.001999999999994		8.25199999999999	14.3292592592593	2.08677	2590	2584	8	8.252	8.25	-0.00199999999999
-8.63899999999999	9.63731481481482	1.22942	1525	1520	8	-8.639	-8.63	0.008999999999993		8.37899999999999	14.364537037037	2.09322	2598	2592	8	8.379	8.37	-0.008999999999991
-8.766	9.60203703703704	1.22297	1517	1512	8	-8.766	-8.76	0.005999999999995		8.50599999999999	14.3998148148148	2.09966	2606	2600	8	8.506	8.5	-0.005999999999991
-8.893	9.56675925925926	1.21652	1509	1504	8	-8.893	-8.89	0.002999999999995		8.63299999999999	14.4350925925926	2.10611	2614	2608	8	8.633	8.63	-0.002999999999991
-9.02	9.53148148148149	1.21008	1501	1496	8	-9.02	-9.02	0		8.75999999999999	14.4703703703704	2.11255	2622	2616	8	8.76	8.76	0
-9.147	9.49620370370371	1.20363	1493	1488	8	-9.147	-9.14	0.006999999999996		8.88699999999999	14.5056481481481	2.119	2630	2624	8	8.887	8.88	-0.006999999999993
-9.274	9.46092592592593	1.19718	1485	1480	8	-9.274	-9.27	0.003999999999998		9.01399999999999	14.5409259259259	2.12545	2638	2632	8	9.014	9.01	-0.003999999999994
-9.401	9.42564814814815	1.19074	1477	1472	8	-9.401	-9.4	0.000999999999998		9.141	14.5762037037037	2.13189	2646	2640	8	9.141	9.14	-0.000999999999994
-9.528	9.39037037037037	1.18429	1469	1464	8	-9.528	-9.52	0.007999999999999		9.268	14.6114814814815	2.13834	2654	2648	8	9.268	9.26	-0.007999999999996
-9.655	9.35509259259259	1.17784	1461	1456	8	-9.655	-9.65	0.004999999999999		9.395	14.6467592592593	2.14479	2662	2656	8	9.395	9.39	-0.004999999999995
-9.782	9.31981481481482	1.1714	1453	1448	8	-9.782	-9.78	0.002000000000001		9.522	14.682037037037	2.15123	2670	2664	8	9.522	9.52	-0.001999999999997
-9.909	9.28453703703704	1.16495	1445	1440	8	-9.909	-9.9	0.009		9.649	14.7173148148148	2.15768	2678	2672	8	9.649	9.64	-0.008999999999997
-10.036	9.24925925925926	1.15851	1437	1432	8	-10.036	-10.03	0.006000000000002		9.776	14.7525925925926	2.16412	2686	2680	8	9.776	9.77	-0.005999999999998
-10.163	9.21398148148148	1.15206	1429	1424	8	-10.163	-10.16	0.003000000000002		9.903	14.7878703703704	2.17057	2694	2688	8	9.903	9.9	-0.002999999999998
-10.29	9.1787037037037	1.14561	1421	1416	8	-10.29	-10.29	0		10.03	14.8231481481481	2.17702	2702	2696	8	10.03	10.03	0
-10.417	9.14342592592593	1.13917	1413	1408	8	-10.417	-10.41	0.007000000000003		10.157	14.8584259259259	2.18346	2710	2704	8	10.157	10.15	-0.007
-10.544	9.10814814814815	1.13272	1405	1400	8	-10.544	-10.54	0.004000000000005		10.284	14.8937037037037	2.18991	2718	2712	8	10.284	10.28	-0.004000000000001
-10.671	9.07287037037037	1.12627	1397	1392	8	-10.671	-10.67	0.001000000000005		10.411	14.9289814814815	2.19636	2726	2720	8	10.411	10.41	-0.001000000000001
-10.798	9.03759259259259	1.11983	1389	1384	8	-10.798	-10.79	0.008000000000006		10.538	14.9642592592593	2.2028	2734	2728	8	10.538	10.53	-0.008000000000003
-10.925	9.00231481481481	1.11338	1381	1376	8	-10.925	-10.92	0.005000000000006		10.665	14.999537037037	2.20925	2742	2736	8	10.665	10.66	-0.005000000000003
-11.052	8.96703703703704	1.10694	1373	1368	8	-11.052	-11.05	0.002000000000006		10.792	15.0348148148148	2.21569	2750	2744	8	10.792	10.79	-0.002000000000004
-11.179	8.93175925925926	1.10049	1365	1360	8	-11.179	-11.17	0.009000000000007		10.919	15.0700925925926	2.22214	2758	2752	8	10.919	10.91	-0.009000000000004
-11.306	8.89648148148148	1.09404	1357	1352	8	-11.306	-11.3	0.006000000000007		11.046	15.1053703703704	2.22859	2766	2760	8	11.046	11.04	-0.006000000000006
-11.433	8.8612037037037	1.0876	1349	1344	8	-11.433	-11.43	0.003000000000009		11.173	15.1406481481482	2.23503	2774	2768	8	11.173	11.17	-0.003000000000005
-11.56	8.82592592592592	1.08115	1341	1336	8	-11.56	-11.56	0		11.3	15.1759259259259	2.24148	2782	2776	8	11.3	11.3	0
-11.687	8.79064814814815	1.0747	1333	1328	8	-11.687	-11.68	0.00700000000001		11.427	15.2112037037037	2.24793	2790	2784	8	11.427	11.42	-0.007000000000007
-11.814	8.75537037037037	1.06826	1325	1320	8	-11.814	-11.81	0.00400000000001		11.554	15.2464814814815	2.25437	2798	2792	8	11.554	11.55	-0.004000000000007
-11.941	8.72009259259259	1.06181	1317	1312	8	-11.941	-11.94	0.001000000000012		11.681	15.2817592592593	2.26082	2806	2800	8	11.681	11.68	-0.001000000000008
-12.068	8.68481481481481	1.05537	1309	1304	8	-12.068	-12.06	0.008000000000012		11.808	15.317037037037	2.26726	2814	2808	8	11.808	11.8	-0.008000000000008
-12.195	8.64953703703704	1.04892	1301	1296	8	-12.195	-12.19	0.005000000000013		11.935	15.3523148148148	2.27371	2822	2816	8	11.935	11.93	-0.00500000000001
-12.322	8.61425925925926	1.04247	1293	1288	8	-12.322	-12.32	0.002000000000013		12.062	15.3875925925926	2.28016	2830	2824	8	12.062	12.06	-0.00200000000001
-12.449	8.57898148148148	1.03603	1285	1280	8	-12.449	-12.44	0.009000000000015		12.189	15.4228703703704	2.2866	2838	2832	8	12.189	12.18	-0.009000000000011
-12.576	8.5437037037037	1.02958	1277	1272	8	-12.576	-12.57	0.006000000000014		12.316	15.4581481481482	2.29305	2846	2840	8	12.316	12.31	-0.006000000000011
-12.703	8.50842592592592	1.02313	1269	1264	8	-12.703	-12.7	0.003000000000016		12.443	15.4934259259259	2.2995	2854	2848	8	12.443	12.44	-0.003000000000013
-12.83	8.47314814814815	1.01669	1261	1256	8	-12.83	-12.83	0		12.57	15.5287037037037	2.30594	2862	2856	8	12.57	12.57	0
-12.957	8.43787037037037	1.01024	1253	1248	8	-12.957	-12.95	0.007000000000017		12.697	15.5639814814815	2.31239	2870	2864	8	12.697	12.69	-0.007000000000014
-13.084	8.40259259259259	1.0038	1245	1240	8	-13.084	-13.08	0.004000000000017		12.824	15.5992592592593	2.31883	2878	2872	8	12.824	12.82	-0.004000000000014
-13.211	8.36731481481481	0.99735	1237	1232	8	-13.211	-13.21	0.001000000000017		12.951	15.634537037037	2.32528	2886	2880	8	12.951	12.95	-0.001000000000015
-13.338	8.33203703703703	0.9909	1229	1224	8	-13.338	-13.33	0.008000000000019		13.078	15.6698148148148	2.33173	2894	2888	8	13.078	13.07	-0.008000000000015
-13.465	8.29675925925926	0.98446	1221	1216	8	-13.465	-13.46	0.005000000000019		13.205	15.7050925925926	2.33817	2902	2896	8	13.205	13.2	-0.005000000000017
-13.592	8.26148148148148	0.97801	1213	1208	8	-13.592	-13.59	0.00200000000002		13.332	15.7403703703704	2.34462	2910	2904	8	13.332	13.33	-0.002000000000017
-13.719	8.2262037037037	0.97156	1205	1200	8	-13.719	-13.71	0.00900000000002		13.459	15.7756481481482	2.35107	2918	2912	8	13.459	13.45	-0.009000000000018
-13.846	8.19092592592592	0.96512	1197	1192	8	-13.846	-13.84	0.006000000000022		13.586	15.8109259259259	2.35751	2926	2920	8	13.586	13.58	-0.006000000000018
-13.973	8.15564814814814	0.95867	1189	1184	8	-13.973	-13.97	0.003000000000021		13.713	15.8462037037037	2.36396	2934	2928	8	13.713	13.71	-0.003000000000018
-14.1	8.12037037037037	0.95223	1181	1176	8	-14.1	-14.1	0		13.84	15.8814814814815	2.3704	2942	2936	8	13.84	13.84	0
-14.227	8.08509259259259	0.94578	1173	1168	8	-14.227	-14.22	0.007000000000023		13.967	15.9167592592593	2.37685	2950	2944	8	13.967	13.96	-0.007000000000019
-14.354	8.04981481481481	0.93933	1165	1160	8	-14.354	-14.35	0.004000000000024		14.094	15.952037037037	2.3833	2958	2952	8	14.094	14.09	-0.004000000000021
-14.481	8.01453703703703	0.93289	1157	1152	8	-14.481	-14.48	0.001000000000024		14.221	15.9873148148148	2.38974	2966	2960	8	14.221	14.22	-0.001000000000021
-14.608	7.97925925925925	0.92644	1149	1144	8	-14.608	-14.6	0.008000000000026		14.348	16.0225925925926	2.39619	2974	2968	8	14.348	14.34	-0.008000000000022
-14.735	7.94398148148148	0.91999	1141	1136	8	-14.735	-14.73	0.005000000000026		14.475	16.0578703703704	2.40264	2982	2976	8	14.475	14.47	-0.005000000000022
-14.862	7.9087037037037	0.91355	1133	1128	8	-14.862	-14.86	0.002000000000027		14.602	16.0931481481482	2.40908	2990	2984	8	14.602	14.6	-0.002000000000024
-14.989	7.87342592592592	0.9071	1125	1120	8	-14.989	-14.98	0.009000000000027		14.729	16.1284259259259	2.41553	2998	2992	8	14.729	14.72	-0.009000000000023
-15.116	7.83814814814814	0.90066	1117	1112	8	-15.116	-15.11	0.006000000000029		14.856	16.1637037037037	2.42197	3006	3000	8	14.856	14.85	-0.006000000000025
-15.243	7.80287037037036	0.89421	1109	1104	8	-15.243	-15.24	0.003000000000029		14.983	16.1989814814815	2.42842	3014	3008	8	14.983	14.98	-0.003000000000025
-15.37	7.76759259259259	0.88776	1101	1096	8	-15.37	-15.37	0		15.11	16.2342592592593	2.43487	3022	3016	8	15.11	15.11	0
-15.497	7.73231481481481	0.88132	1093	1088	8	-15.497	-15.49	0.00700000000003		15.237	16.269537037037	2.44131	3030	3024	8	15.237	15.23	-0.007000000000026
-15.624	7.69703703703703	0.87487	1085	1080	8	-15.624	-15.62	0.004000000000032		15.364	16.3048148148148	2.44776	3038	3032	8	15.364	15.36	-0.004000000000028
-15.751	7.66175925925925	0.86842	1077	1072	8	-15.751	-15.75	0.001000000000031		15.491	16.3400925925926	2.45421	3046	3040	8	15.491	15.49	-0.001000000000028
-15.878	7.62648148148147	0.86198	1069	1064	8	-15.878	-15.87	0.008000000000033		15.618	16.3753703703704	2.46065	3054	3048	8	15.618	15.61	-0.008000000000029
-16.005	7.5912037037037	0.85553	1061	1056	8	-16.005	-16	0.005000000000031		15.745	16.4106481481482	2.4671	3062	3056	8	15.745	15.74	-0.005000000000029
-16.132	7.55592592592592	0.84909	1053	1048	8	-16.132	-16.13	0.002000000000031		15.872	16.4459259259259	2.47354	3070	3064	8	15.872	15.87	-0.002000000000031
-16.259	7.52064814814814	0.84264	1045	1040	8	-16.259	-16.25	0.009000000000029		15.999	16.4812037037037	2.47999	3078	3072	8	15.999	15.99	-0.009000000000031
-16.386	7.48537037037036	0.83619	1037	1032	8	-16.386	-16.38	0.006000000000029		16.126	16.5164814814815	2.48644	3086	3080	8	16.126	16.12	-0.006000000000029
-16.513	7.45009259259259	0.82975	1029	1024	8	-16.513	-16.51	0.003000000000025		16.253	16.5517592592593	2.49288	3094	3088	8	16.253	16.25	-0.003000000000029
-16.64	7.41481481481481	0.8233	1021	1016	8	-16.64	-16.64	0		16.38	16.587037037037	2.49933	3102	3096	8	16.38	16.38	0
-16.767	7.37953703703703	0.81685	1013	1008	8	-16.767	-16.76	0.007000000000023		16.507	16.6223148148148	2.50578	3110	3104	8	16.507	16.5	-0.007000000000026
-16.894	7.34425925925925	0.81041	1005	1000	8	-16.894	-16.89	0.004000000000023		16.634	16.6575925925926	2.51222	3118	3112	8	16.634	16.63	-0.004000000000026
-17.021	7.30898148148148	0.80396	997	992	8	-17.021	-17.02	0.001000000000023		16.761	16.6928703703704	2.51867	3126	3120	8	16.761	16.76	-0.001000000000023
-17.148	7.2737037037037	0.79752	989	984	8	-17.148	-17.14	0.00800000000002		16.888	16.7281481481482	2.52512	3134	3128	8	16.888	16.88	-0.008000000000024
-17.275	7.23842592592592	0.79107	981	976	8	-17.275	-17.27	0.00500000000002		17.015	16.7634259259259	2.53156	3142	3136	8	17.015	17.01	-0.00500000000002
-17.402	7.20314814814814	0.78462	973	968	8	-17.402	-17.4	0.00200000000002		17.142	16.7987037037037	2.53801	3150	3144	8	17.142	17.14	-0.00200000000002
-17.529	7.16787037037037	0.77818	965	960	8	-17.529	-17.52	0.009000000000018		17.269	16.8339814814815	2.54445	3158	3152	8	17.269	17.26	-0.009000000000018
-17.656	7.13259259259259	0.77173	957	952	8	-17.656	-17.65	0.006000000000018		17.396	16.8692592592593	2.5509	3166	3160	8	17.396	17.39	-0.006000000000018
-17.783	7.09731481481481	0.76528	949	944	8	-17.783	-17.78	0.003000000000014		17.523	16.904537037037	2.55735	3174	3168	8	17.523	17.52	-0.003000000000018
-17.91	7.06203703703704	0.75884	941	936	8	-17.91	-17.91	0		17.65	16.9398148148148	2.56379	3182	3176	8	17.65	17.65	0
-18.037	7.02675925925926	0.75239	933	928	8	-18.037	-18.03	0.007000000000012		17.777	16.9750925925926	2.57024	3190	3184	8	17.777	17.77	-0.007000000000016
-18.164	6.99148148148148	0.74594	925	920	8	-18.164	-18.16	0.004000000000012		17.904	17.0103703703704	2.57669	3198	3192	8	17.904	17.9	-0.004000000000016
-18.291	6.9562037037037	0.7395	917	912	8	-18.291	-18.29	0.001000000000012		18.031	17.0456481481482	2.58313	3206	3200	8	18.031	18.03	-0.001000000000012
-18.418	6.92092592592593	0.73305	909	904	8	-18.418	-18.41	0.00800000000001		18.158	17.0809259259259	2.58958	3214	3208	8	18.158	18.15	-0.008000000000013
-18.545	6.88564814814815	0.72661	901	896	8	-18.545	-18.54	0.00500000000001		18.285	17.1162037037037	2.59602	3222	3216	8	18.285	18.28	-0.00500000000001
-18.672	6.85037037037037	0.72016	893	888	8	-18.672	-18.67	0.002000000000006		18.412	17.1514814814815	2.60247	3230	3224	8	18.412	18.41	-0.00200000000001
-18.799	6.81509259259259	0.71371	885	880	8	-18.799	-18.79	0.009000000000007		18.539	17.1867592592593	2.60892	3238	3232	8	18.539	18.53	-0.009000000000007
-18.926	6.77981481481482	0.70727	877	872	8	-18.926	-18.92	0.006000000000004		18.666	17.222037037037	2.61536	3246	3240	8	18.666	18.66	-0.006000000000007
-19.053	6.74453703703704	0.70082	869	864	8	-19.053	-19.05	0.003000000000004		18.793	17.2573148148148	2.62181	3254	3248	8	18.793	18.79	-0.003000000000007
-19.18	6.70925925925926	0.69437	861	856	8	-19.18	-19.18	0		18.92	17.2925925925926	2.62826	3262	3256	8	18.92	18.92	0
-19.307	6.67398148148148	0.68793	853	848	8	-19.307	-19.3	0.007000000000001		19.047	17.3278703703704	2.6347	3270	3264	8	19.047	19.04	-0.007000000000005
-19.434	6.6387037037037	0.68148	845	840	8	-19.434	-19.43	0.004000000000001		19.174	17.3631481481482	2.64115	3278	3272	8	19.174	19.17	-0.004000000000001
-19.561	6.60342592592593	0.67504	837	832	8	-19.561	-19.56	0.001000000000001		19.301	17.3984259259259	2.64759	3286	3280	8	19.301	19.3	-0.001000000000001
-19.688	6.56814814814815	0.66859	829	824	8	-19.688	-19.68	0.007999999999999		19.428	17.4337037037037	2.65404	3294	3288	8	19.428	19.42	-0.007999999999999
-19.815	6.53287037037037	0.66214	821	816	8	-19.815	-19.81	0.004999999999999		19.555	17.4689814814815	2.66049	3302	3296	8	19.555	19.55	-0.004999999999999
-19.942	6.4975925925926	0.6557	813	808	8	-19.942	-19.94	0.001999999999995		19.682	17.5042592592593	2.66693	3310	3304	8	19.682	19.68	-0.001999999999999
-20.069	6.46231481481482	0.64925	805	800	8	-20.069	-20.06	0.008999999999997		19.809	17.539537037037	2.67338	3318	3312	8	19.809	19.8	-0.008999999999997
-20.196	6.42703703703704	0.6428	797	792	8	-20.196	-20.19	0.005999999999993		19.936	17.5748148148148	2.67983	3326	3320	8	19.936	19.93	-0.005999999999997
-20.323	6.39175925925926	0.63636	789	784	8	-20.323	-20.32	0.002999999999993		20.063	17.6100925925926	2.68627	3334	3328	8	20.063	20.06	-0.002999999999997
-20.45	6.35648148148149	0.62991	781	776	8	-20.45	-20.45	0		20.19	17.6453703703704	2.69272	3342	3336	8	20.19	20.19	0
-20.577	6.32120370370371	0.62347	773	768	8	-20.577	-20.57	0.006999999999991		20.317	17.6806481481481	2.69916	3350	3344	8	20.317	20.31	-0.006999999999994
-20.704	6.28592592592593	0.61702	765	760	8	-20.704	-20.7	0.003999999999991		20.444	17.7159259259259	2.70561	3358	3352	8	20.444	20.44	-0.003999999999991
-20.831	6.25064814814815	0.61057	757	752	8	-20.831	-20.83	0.000999999999991		20.571	17.7512037037037	2.71206	3366	3360	8	20.571	20.57	-0.000999999999991
-20.958	6.21537037037038	0.60413	749	744	8	-20.958	-20.95	0.007999999999988		20.698	17.7864814814815	2.7185	3374	3368	8	20.698	20.69	-0.007999999999988
-21.085	6.1800925925926	0.59768	741	736	8	-21.085	-21.08	0.004999999999988		20.825	17.8217592592593	2.72495	3382	3376	8	20.825	20.82	-0.004999999999988
-21.212	6.14481481481482	0.59123	733	728	8	-21.212	-21.21	0.001999999999985		20.952	17.857037037037	2.7314	3390	3384	8	20.952	20.95	-0.001999999999988
-21.339	6.10953703703704	0.58479	725	720	8	-21.339	-21.33	0.008999999999986		21.079	17.8923148148148	2.73784	3398	3392	8	21.079	21.07	-0.008999999999986
-21.466	6.07425925925927	0.57834	717	712	8	-21.466	-21.46	0.005999999999982		21.206	17.9275925925926	2.74429	3406	3400	8	21.206	21.2	-0.005999999999986
-21.593	6.03898148148149	0.5719	709	704	8	-21.593	-21.59	0.002999999999982		21.333	17.9628703703704	2.75073	3414	3408	8	21.333	21.33	-0.002999999999986
-21.72	6.00370370370371	0.56545	701	696	8	-21.72	-21.72	0		21.46	17.9981481481481	2.75718	3422	3416	8	21.46	21.46	0
-21.847	5.96842592592593	0.559	693	688	8	-21.847	-21.84	0.00699999999998		21.587	18.0334259259259	2.76363	3430	3424	8	21.587	21.58	-0.006999999999984
-21.974	5.93314814814816	0.55256	685	680	8	-21.974	-21.97	0.00399999999998		21.714	18.0687037037037	2.77007	3438	3432	8	21.714	21.71	-0.00399999999998
-22.101	5.89787037037038	0.54611	677	672	8	-22.101	-22.1	0.000999999999976		21.841	18.1039814814815	2.77652	3446	3440	8	21.841	21.84	-0.00099999999998
-22.228	5.8625925925926	0.53966	669	664	8	-22.228	-22.22	0.007999999999978		21.968	18.1392592592593	2.78297	3454	3448	8	21.968	21.96	-0.007999999999978
-22.355	5.82731481481482	0.53322	661	656	8	-22.355	-22.35	0.004999999999974		22.095	18.174537037037	2.78941	3462	3456	8	22.095	22.09	-0.004999999999978
-22.482	5.79203703703705	0.52677	653	648	8	-22.482	-22.48	0.001999999999974		22.222	18.2098148148148	2.79586	3470	3464	8	22.222	22.22	-0.001999999999978
-22.609	5.75675925925927	0.52033	645	640	8	-22.609	-22.6	0.008999999999972		22.349	18.2450925925926	2.8023	3478	3472	8	22.349	22.34	-0.008999999999975
-22.736	5.72148148148149	0.51388	637	632	8	-22.736	-22.73	0.005999999999972		22.476	18.2803703703704	2.80875	3486	3480	8	22.476	22.47	-0.005999999999975
-22.863	5.68620370370371	0.50743	629	624	8	-22.863	-22.86	0.002999999999972		22.603	18.3156481481481	2.8152	3494	3488	8	22.603	22.6	-0.002999999999972
-22.99	5.65092592592594	0.50099	621	616	8	-22.99	-22.99	0		22.73	18.3509259259259	2.82164	3502	3496	8	22.73	22.73	0
-23.117	5.61564814814816	0.49454	613	608	8	-23.117	-23.11	0.006999999999969		22.857	18.3862037037037	2.82809	3510	3504	8	22.857	22.85	-0.006999999999969
-23.244	5.58037037037038	0.48809	605	600	8	-23.244	-23.24	0.003999999999969		22.984	18.4214814814815	2.83454	3518	3512	8	22.984	22.98	-0.003999999999969
-23.371	5.5450925925926	0.48165	597	592	8	-23.371	-23.37	0.000999999999966		23.111	18.4567592592593	2.84098	3526	3520	8	23.111	23.11	-0.000999999999969
-23.498	5.50981481481483	0.4752	589	584	8	-23.498	-23.49	0.007999999999967		23.238	18.492037037037	2.84743	3534	3528	8	23.238	23.23	-0.007999999999967
-23.625	5.47453703703705	0.46876	581	576	8	-23.625	-23.62	0.004999999999963		23.365	18.5273148148148	2.85387	3542	3536	8	23.365	23.36	-0.004999999999967
-23.752	5.43925925925927	0.46231	573	568	8	-23.752	-23.75	0.001999999999963		23.492	18.5625925925926	2.86032	3550	3544	8	23.492	23.49	-0.001999999999967
-23.879	5.40398148148149	0.45586	565	560	8	-23.879	-23.87	0.008999999999961		23.619	18.5978703703704	2.86677	3558	3552	8	23.619	23.61	-0.008999999999965
-24.006	5.36870370370372	0.44942	557	552	8	-24.006	-24	0.005999999999961		23.746	18.6331481481481	2.87321	3566	3560	8	23.746	23.74	-0.005999999999965
-24.133	5.33342592592594	0.44297	549	544	8	-24.133	-24.13	0.002999999999961		23.873	18.6684259259259	2.87966	3574	3568	8	23.873	23.87	-0.002999999999961
-24.26	5.29814814814816	0.43652	541	536	8	-24.26	-24.26	0		24	18.7037037037037	2.88611	3582	3576	8	24	24	0
-24.387	5.26287037037038	0.43008	533	528	8	-24.387	-24.38	0.006999999999959		24.127	18.7389814814815	2.89255	3590	3584	8	24.127	24.12	-0.006999999999959
-24.514	5.22759259259261	0.42363	525	520	8	-24.514	-24.51	0.003999999999955		24.254	18.7742592592592	2.899	3598	3592	8	24.254	24.25	-0.003999999999959
-24.641	5.19231481481483	0.41719	517	512	8	-24.641	-24.64	0.000999999999955		24.381	18.809537037037	2.90544	3606	3600	8	24.381	24.38	-0.000999999999959
-24.768	5.15703703703705	0.41074	509	504	8	-24.768	-24.76	0.007999999999953		24.508	18.8448148148148	2.91189	3614	3608	8	24.508	24.5	-0.007999999999956
-24.895	5.12175925925927	0.40429	501	496	8	-24.895	-24.89	0.004999999999953		24.635	18.8800925925926	2.91834	3622	3616	8	24.635	24.63	-0.004999999999956
-25.022	5.0864814814815	0.39785	493	488	8	-25.022	-25.02	0.001999999999953		24.762	18.9153703703704	2.92478	3630	3624	8	24.762	24.76	-0.001999999999953
-25.1489999999999	5.05120370370372	0.3914	485	480	8	-25.149	-25.14	0.008999999999951		24.889	18.9506481481481	2.93123	3638	3632	8	24.889	24.88	-0.008999999999954
-25.276	5.01592592592594	0.38495	477	472	8	-25.276	-25.27	0.00599999999995		25.016	18.9859259259259	2.93768	3646	3640	8	25.016	25.01	-0.00599999999995
-25.4029999999999	4.98064814814816	0.37851	469	464	8	-25.403	-25.4	0.00299999999995		25.1429999999999	19.0212037037037	2.94412	3654	3648	8	25.143	25.14	-0.00299999999995
-25.5299999999999	4.94537037037039	0.37206	461	456	8	-25.53	-25.53	0		25.2699999999999	19.0564814814815	2.95057	3662	3656	8	25.27	25.27	0
-25.6569999999999	4.91009259259261	0.36562	453	448	8	-25.657	-25.65	0.006999999999948		25.3969999999999	19.0917592592592	2.95702	3670	3664	8	25.397	25.39	-0.006999999999948
-25.7839999999999	4.87481481481483	0.35917	445	440	8	-25.784	-25.78	0.003999999999945		25.5239999999999	19.127037037037	2.96346	3678	3672	8	25.524	25.52	-0.003999999999948
-25.9109999999999	4.83953703703705	0.35272	437	432	8	-25.911	-25.91	0.000999999999944		25.6509999999999	19.1623148148148	2.96991	3686	3680	8	25.651	25.65	-0.000999999999948
-26.0379999999999	4.80425925925928	0.34628	429	424	8	-26.038	-26.03	0.007999999999942		25.7779999999999	19.1975925925926	2.97635	3694	3688	8	25.778	25.77	-0.007999999999946
-26.1649999999999	4.7689814814815	0.33983	421	416	8	-26.165	-26.16	0.004999999999942		25.9049999999999	19.2328703703704	2.9828	3702	3696	8	25.905	25.9	-0.004999999999946
-26.2919999999999	4.73370370370372	0.33338	413	408	8	-26.292	-26.29	0.001999999999942		26.0319999999999	19.2681481481481	2.98925	3710	3704	8	26.032	26.03	-0.001999999999942
-26.4189999999999	4.69842592592594	0.32694	405	400	8	-26.419	-26.41	0.00899999999994		26.1589999999999	19.3034259259259	2.99569	3718	3712	8	26.159	26.15	-0.008999999999944
-26.5459999999999	4.66314814814817	0.32049	397	392	8	-26.546	-26.54	0.00599999999994		26.2859999999999	19.3387037037037	3.00214	3726	3720	8	26.286	26.28	-0.00599999999994
-26.6729999999999	4.62787037037039	0.31404	389	384	8	-26.673	-26.67	0.002999999999936		26.4129999999999	19.3739814814815	3.00859	3734	3728	8	26.413	26.41	-0.00299999999994
-26.7999999999999	4.59259259259261	0.3076	381	376	8	-26.8	-26.8	0		26.5399999999999	19.4092592592592	3.01503	3742	3736	8	26.54	26.54	0
-26.9269999999999	4.55731481481484	0.30115	373	368	8	-26.927	-26.92	0.006999999999934		26.6669999999999	19.444537037037	3.02148	3750	3744	8	26.667	26.66	-0.006999999999938
-27.0539999999999	4.52203703703706	0.29471	365	360	8	-27.054	-27.05	0.003999999999934		26.7939999999999	19.4798148148148	3.02792	3758	3752	8	26.794	26.79	-0.003999999999937
-27.1809999999999	4.48675925925928	0.28826	357	352	8	-27.181	-27.18	0.000999999999934		26.9209999999999	19.5150925925926	3.03437	3766	3760	8	26.921	26.92	-0.000999999999934
-27.3079999999999	4.4514814814815	0.28181	349	344	8	-27.308	-27.3	0.007999999999932		27.0479999999999	19.5503703703704	3.04082	3774	3768	8	27.048	27.04	-0.007999999999935
-27.4349999999999	4.41620370370372	0.27537	341	336	8	-27.435	-27.43	0.004999999999932		27.1749999999999	19.5856481481481	3.04726	3782	3776	8	27.175	27.17	-0.004999999999932
-27.5619999999999	4.38092592592595	0.26892	333	328	8	-27.562	-27.56	0.001999999999931		27.3019999999999	19.6209259259259	3.05371	3790	3784	8	27.302	27.3	-0.001999999999931
-27.6889999999999	4.34564814814817	0.26247	325	320	8	-27.689	-27.68	0.008999999999929		27.4289999999999	19.6562037037037	3.06016	3798	3792	8	27.429	27.42	-0.008999999999929
-27.8159999999999	4.31037037037039	0.25603	317	312	8	-27.816	-27.81	0.005999999999929		27.5559999999999	19.6914814814815	3.0666	3806	3800	8	27.556	27.55	-0.005999999999929
-27.9429999999999	4.27509259259261	0.24958	309	304	8	-27.943	-27.94	0.002999999999926		27.6829999999999	19.7267592592592	3.07305	3814	3808	8	27.683	27.68	-0.002999999999929
-28.0699999999999	4.23981481481484	0.24314	301	296	8	-28.07	-28.07	0		27.8099999999999	19.762037037037	3.07949	3822	3816	8	27.81	27.81	0
-28.1969999999999	4.20453703703706	0.23669	293	288	8	-28.197	-28.19	0.006999999999923		27.9369999999999	19.7973148148148	3.08594	3830	3824	8	27.937	27.93	-0.006999999999927
-28.3239999999999	4.16925925925928	0.23024	285	280	8	-28.324	-28.32	0.003999999999923		28.0639999999999	19.8325925925926	3.09239	3838	3832	8	28.064	28.06	-0.003999999999927
-28.4509999999999	4.13398148148151	0.2238	277	272	8	-28.451	-28.45	0.000999999999923		28.1909999999999	19.8678703703704	3.09883	3846	3840	8	28.191	28.19	-0.000999999999923
-28.5779999999999	4.09870370370373	0.21735	269	264	8	-28.578	-28.57	0.007999999999921		28.3179999999999	19.9031481481481	3.10528	3854	3848	8	28.318	28.31	-0.007999999999925
-28.7049999999999	4.06342592592595	0.2109	261	256	8	-28.705	-28.7	0.004999999999921		28.4449999999999	19.9384259259259	3.11173	3862	3856	8	28.445	28.44	-0.004999999999921
-28.8319999999999	4.02814814814817	0.20446	253	248	8	-28.832	-28.83	0.001999999999921		28.5719999999999	19.9737037037037	3.11817	3870	3864	8	28.572	28.57	-0.001999999999921
-28.9589999999999	3.99287037037039	0.19801	245	240	8	-28.959	-28.95	0.008999999999919		28.6989999999999	20.0089814814815	3.12462	3878	3872	8	28.699	28.69	-0.008999999999919
-29.0859999999999	3.95759259259262	0.19157	237	232	8	-29.086	-29.08	0.005999999999919		28.8259999999999	20.0442592592592	3.13106	3886	3880	8	28.826	28.82	-0.005999999999919
-29.2129999999999	3.92231481481484	0.18512	229	224	8	-29.213	-29.21	0.002999999999915		28.9529999999999	20.079537037037	3.13751	3894	3888	8	28.953	28.95	-0.002999999999918
-29.3399999999999	3.88703703703706	0.17867	221	216	8	-29.34	-29.34	0		29.0799999999999	20.1148148148148	3.14396	3902	3896	8	29.08	29.08	0
-29.4669999999999	3.85175925925928	0.17223	213	208	8	-29.467	-29.46	0.006999999999913		29.2069999999999	20.1500925925926	3.1504	3910	3904	8	29.207	29.2	-0.006999999999916
-29.5939999999999	3.81648148148151	0.16578	205	200	8	-29.594	-29.59	0.003999999999913		29.3339999999999	20.1853703703703	3.15685	3918	3912	8	29.334	29.33	-0.003999999999916
-29.7209999999999	3.78120370370373	0.15933	197	192	8	-29.721	-29.72	0.000999999999912		29.4609999999999	20.2206481481481	3.1633	3926	3920	8	29.461	29.46	-0.000999999999912
-29.8479999999999	3.74592592592595	0.15289	189	184	8	-29.848	-29.84	0.00799999999991		29.5879999999999	20.2559259259259	3.16974	3934	3928	8	29.588	29.58	-0.007999999999914
-29.9749999999999	3.71064814814818	0.14644	181	176	8	-29.975	-29.97	0.00499999999991		29.7149999999999	20.2912037037037	3.17619	3942	3936	8	29.715	29.71	-0.00499999999991
-30.1019999999999	3.6753703703704	0.14	173	168	8	-30.102	-30.1	0.001999999999907		29.8419999999999	20.3264814814815	3.18263	3950	3944	8	29.842	29.84	-0.00199999999991
-30.2289999999999	3.64009259259262	0.13355	165	160	8	-30.229	-30.22	0.008999999999908		29.9689999999999	20.3617592592592	3.18908	3958	3952	8	29.969	29.96	-0.008999999999908
-30.3559999999999	3.60481481481484	0.1271	157	152	8	-30.356	-30.35	0.005999999999904		30.0959999999999	20.397037037037	3.19553	3966	3960	8	30.096	30.09	-0.005999999999908
-30.4829999999999	3.56953703703707	0.12066	149	144	8	-30.483	-30.48	0.002999999999904		30.2229999999999	20.4323148148148	3.20197	3974	3968	8	30.223	30.22	-0.002999999999908
-30.6099999999999	3.53425925925929	0.11421	141	136	8	-30.61	-30.61	0		30.3499999999999	20.4675925925926	3.20842	3982	3976	8	30.35	30.35	0
-30.7369999999999	3.49898148148151	0.10776	133	128	8	-30.737	-30.73	0.006999999999902		30.4769999999999	20.5028703703703	3.21487	3990	3984	8	30.477	30.47	-0.006999999999906
-30.8639999999999	3.46370370370373	0.10132	125	120	8	-30.864	-30.86	0.003999999999902		30.6039999999999	20.5381481481481	3.22131	3998	3992	8	30.604	30.6	-0.003999999999902
-30.9909999999999	3.42842592592595	0.09487	117	112	8	-30.991	-30.99	0.000999999999902		30.7309999999999	20.5734259259259	3.22776	4006	4000	8	30.731	30.73	-0.000999999999902
-31.1179999999999	3.39314814814818	0.08843	109	104	8	-31.118	-31.11	0.0079999999999		30.8579999999999	20.6087037037037	3.2342	4014	4008	8	30.858	30.85	-0.0079999999999
-31.2449999999999	3.3578703703704	0.08198	101	96	8	-31.245	-31.24	0.0049999999999		30.9849999999999	20.6439814814815	3.24065	4022	4016	8	30.985	30.98	-0.0049999999999
-31.3719999999999	3.32259259259262	0.07553	93	88	8	-31.372	-31.37	0.001999999999896		31.1119999999999	20.6792592592592	3.2471	4030	4024	8	31.112	31.11	-0.001999999999899
-31.4989999999999	3.28731481481485	0.06909	85	80	8	-31.499	-31.49	0.008999999999897		31.2389999999999	20.714537037037	3.25354	4038	4032	8	31.239	31.23	-0.008999999999897
-31.6259999999999	3.25203703703707	0.06264	77	72	8	-31.626	-31.62	0.005999999999894		31.3659999999999	20.7498148148148	3.25999	4046	4040	8	31.366	31.36	-0.005999999999897
-31.7529999999999	3.21675925925929	0.05619	69	64	8	-31.753	-31.75	0.002999999999894		31.4929999999999	20.7850925925926	3.26644	4054	4048	8	31.493	31.49	-0.002999999999897
-31.8799999999999	3.18148148148151	0.04975	61	56	8	-31.88	-31.88	0		31.6199999999999	20.8203703703703	3.27288	4062	4056	8	31.62	31.62	0
-32.0069999999999	3.14620370370374	0.0433	53	48	8	-32.007	-32	0.006999999999891		31.7469999999999	20.8556481481481	3.27933	4070	4064	8	31.747	31.74	-0.006999999999895
-32.1339999999999	3.11092592592596	0.03686	45	40	8	-32.134	-32.13	0.003999999999891		31.8739999999999	20.8909259259259	3.28577	4078	4072	8	31.874	31.87	-0.003999999999891
-32.2609999999999	3.07564814814818	0.03041	37	32	8	-32.261	-32.26	0.000999999999898		32.0009999999999	20.9262037037037	3.29222	4086	4080	8	32.001	32	-0.000999999999891
-32.3879999999999	3.0403703703704	0.02396	29	24	8	-32.388	-32.38	0.007999999999896		32.1279999999999	20.9614814814815	3.29867	4094	4088	8	32.128	32.12	-0.007999999999896
-32.5149999999999	3.00509259259262	0.01752	21	16	8	-32.515	-32.51	0.004999999999903		32.2549999999999	20.9967592592592	3.30511	4102	4096	8	32.255	32.25	-0.004999999999896
-32.6419999999999	2.96981481481484	0.01107	13	8	8	-32.642	-32.64	0.001999999999903		32.3819999999999	21.032037037037	3.31156	4110	4104	8	32.382	32.38	-0.001999999999896
-32.7689999999999	2.93453703703706	0.00462	5	0	8	-32.769	-32.76	0.008999999999908		32.5089999999999	21.0673148148148	3.31801	4118	4112	8	32.509	32.5	-0.008999999999901
-32.8959999999999	2.89925925925929	-0.00182	-3	-8	8	-32.896	-32.89	0.005999999999908		32.6359999999999	21.1025925925926	3.32445	4126	4120	8	32.636	32.63	-0.005999999999901
					32.7629999999999	21.1378703703703	3.3309	4134	4128	8	32.763	32.76	-0.002999999999908
					32.8899999999999	21.1731481481481	3.33735	4142	4136	8	32.89	32.89	0
					33.0169999999999	21.2084259259259	3.34379	4150	4144	8	33.017	33.01	-0.006999999999913
					33.1439999999999	21.2437037037037	3.35024	4158	4152	8	33.144	33.14	-0.003999999999913
					33.2709999999999	21.2789814814815	3.35668	4166	4160	8	33.271	33.27	-0.000999999999912
					33.3979999999999	21.3142592592592	3.36313	4174	4168	8	33.398	33.39	-0.007999999999917
					33.5249999999999	21.349537037037	3.36958	4182	4176	8	33.525	33.52	-0.004999999999917
					33.6519999999999	21.3848148148148	3.37602	4190	4184	8	33.652	33.65	-0.001999999999924
					33.7789999999999	21.4200925925926	3.38247	4198	4192	8	33.779	33.77	-0.008999999999922
					33.9059999999999	21.4553703703704	3.38892	4206	4200	8	33.906	33.9	-0.005999999999929
					34.0329999999999	21.4906481481481	3.39536	4214	4208	8	34.033	34.03	-0.002999999999929
					34.1599999999999	21.5259259259259	3.40181	4222	4216	8	34.16	34.16	0
					34.2869999999999	21.5612037037037	3.40825	4230	4224	8	34.287	34.28	-0.006999999999934
					34.4139999999999	21.5964814814815	3.4147	4238	4232	8	34.414	34.41	-0.003999999999941